## BOM_Altruist Insight_PCB Altrui
No. | Quantity | Device | Designator | Value | Manufacturer Part | Manufacturer | Supplier Part | Supplier | Footprint | JLCPCB Price | JLCPCB Stock | LCSC Price | LCSC Stock | Name
1 | 5 | CL21A106KAYNNNE_C15850 | C1,C41,C42,C46,C48 | 10uF | CL21A106KAYNNNE | SAMSUNG(三星) | C15850 | LCSC | C0805 | 0.0016 | 8827953 |  |  | 10uF
2 | 26 | CL05B104KO5NNNC | C2,C5,C6,C7,C8,C9,C10,C11,C12,C13,C14,C15,C16,C17,C18,C19,C20,C21,C22,C37,C39,C44,C52,C53,C54,C57 | 100nF | CL05B104KO5NNNC | SAMSUNG(三星) | C1525 | LCSC | C0402 | 0.0002 | 18056151 |  |  | 100nF
3 | 14 | CL05A105KA5NQNC | C3,C4,C25,C26,C29,C30,C31,C32,C33,C34,C35,C36,C38,C55 | 1uF | CL05A105KA5NQNC | SAMSUNG(三星) | C52923 | LCSC | C0402 | 0.0005 | 7132253 |  |  | 1uF
4 | 2 | CL21A475KAQNNNE | C27,C28 | 4.7uF | CL21A475KAQNNNE | SAMSUNG(三星) | C1779 | LCSC | C0805 | 0.0018 | 2177685 |  |  | 4.7uF
5 | 4 | CC0603KRX7R9BB104 | C40,C43,C45,C49 | 100nF | CC0603KRX7R9BB104 | YAGEO(国巨) | C14663 | LCSC | C0603 | 0.0004 | 65314226 |  |  | 100nF
6 | 1 | GRM188B31H105KAALD | C47 | 1uF | GRM188B31H105KAALD | muRata(村田) | C913562 | LCSC | C0603 | 0.0071 | 3172 |  |  | 1uF
7 | 1 | CL10B223KB8NNNC | C50 | 22nF | CL10B223KB8NNNC | SAMSUNG(三星) | C21122 | LCSC | C0603 | 0.0006 | 949803
8 | 1 | CL10A106KP8NNNC | C56 | 10uF | CL10A106KP8NNNC | SAMSUNG(三星) | C19702 | LCSC | C0603 | 0.0008 | 8594954 |  |  | 10uF
9 | 4 | TH1620CTJ | CN1,CN2,CN3,CN4 |  | TH1620CTJ | Sinhoo(雄和远景) | C3020123 | LCSC | SMD_BD4.0-D2.5 | 0.0063 | 4163 |  |  | TH1620CTJ
10 | 3 | MBR0530_C77336 | D1,D2,D3 |  | MBR0530 | CJ(江苏长电/长晶) | C77336 | LCSC | SOD-123_L2.8-W1.8-LS3.7-RD | 0.0046 | 28689 |  |  | MBR0530
11 | 1 | B5819WS_C64886 | D4 |  | B5819WS | MDD(辰达半导体) | C64886 | LCSC | SOD-323_L1.8-W1.3-LS2.5-RD | 0.0024 | 128009 |  |  | B5819WS
12 | 4 | LESD5D5.0CT1G-ES | D5,D6,D7,D8 |  | LESD5D5.0CT1G-ES | ElecSuper(静芯微) | C5199159 | LCSC | SOD-523_L1.2-W0.8-LS1.6-BI | 0.0023 | 44987 |  |  | LESD5D5.0CT1G-ES
13 | 1 | SF-0603F500-2 | F1 |  | SF-0603F500-2 | BOURNS | C1972760 | LCSC | F0603 | 0.0217 | 1307 |  |  | SF-0603F500-2
14 | 1 | X05A26H24G | FPC1 |  | X05A26H24G | XKB Connectivity(中国星坤) | C519265 | LCSC | FPC-SMD_X05A26H24G | 0.0495 | 854 |  |  | X05A26H24G
15 | 1 | WPN4020H100MT | L1 | 10uH | WPN4020H100MT | Sunlord(顺络) | C98364 | LCSC | IND-SMD_L4.0-W4.0 | 0.0153 | 37256 |  |  | 10uH
16 | 1 | KT-0603R | LED1 |  | KT-0603R | KENTO | C2286 | LCSC | LED0603-RD | 0.0008 | 5203016 |  |  | KT-0603R
17 | 1 | BSS138LT1G | Q1 |  | BSS138LT1G | onsemi(安森美) | C82045 | LCSC | SOT-23-3_L2.9-W1.6-P1.90-LS2.8-BR | 0.0059 | 66015 |  |  | BSS138LT1G
18 | 1 | SI2301_C727151 | Q2 |  | SI2301 | TWGMC(台湾迪嘉) | C727151 | LCSC | SOT-23-3_L2.9-W1.4-P1.91-LS2.6-BR | 0.0034 | 51073 |  |  | SI2301
19 | 1 | S8050_C20069125 | Q3 |  | S8050 | 宏嘉诚 | C20069125 | LCSC | SOT-23-3_L2.9-W1.3-P1.90-LS2.3-BR | 0.0014 | 1271024 |  |  | S8050
20 | 11 | 0402WGF1002TCE | R1,R2,R3,R5,R6,R7,R8,R21,R22,R23,R30 | 10kΩ | 0402WGF1002TCE | UNI-ROYAL(厚声) | C25744 | LCSC | R0402 | 0.0001 | 19001733 |  |  | 10kΩ
21 | 2 | 0402WGF0000TCE | R4,R9 | 0Ω | 0402WGF0000TCE | UNI-ROYAL(厚声) | C17168 | LCSC | R0402 | 0.0001 | 7397113 |  |  | 0Ω
22 | 3 | RC0402FR-0710KL | R10,R13,R14 | 10kΩ | RC0402FR-0710KL | YAGEO(国巨) | C60490 | LCSC | R0402 | 0.0001 | 8192229 |  |  | 10kΩ
23 | 2 | 0402WGF220JTCE | R11,R12 | 22Ω | 0402WGF220JTCE | UNI-ROYAL(厚声) | C25092 | LCSC | R0402 | 0.0001 | 2405169 |  |  | 22Ω
24 | 2 | 0402WGF4701TCE | R15,R16 | 4.7kΩ | 0402WGF4701TCE | UNI-ROYAL(厚声) | C25900 | LCSC | R0402 | 0.0001 | 9815814 |  |  | 4.7kΩ
25 | 4 | 0402WGF2200TCE | R17,R18,R19,R20 | 220Ω | 0402WGF2200TCE | UNI-ROYAL(厚声) | C25091 | LCSC | R0402 | 0.0001 | 941426 |  |  | 220Ω
26 | 2 | 0603WAF0000T5E | R29,R32 | 0Ω | 0603WAF0000T5E | UNI-ROYAL(厚声) | C21189 | LCSC | R0603 | 0.0002 | 10092321 |  |  | 0Ω
27 | 1 | SCR0402JR470 | R33 | 470mΩ | SCR0402JR470 | VO(翔胜) | C3017627 | LCSC | R0402 | 0.0005 | 4725 |  |  | 470mΩ
28 | 1 | 0402WGJ030JTCE | R34 | 3Ω | 0402WGJ030JTCE | UNI-ROYAL(厚声) | C270411 | LCSC | R0402 | 0.0001 | 27364 |  |  | 3Ω
29 | 2 | 0402WGF1003TCE | R35,R39 | 100kΩ | 0402WGF1003TCE | UNI-ROYAL(厚声) | C25741 | LCSC | R0402 | 0.0001 | 8885550 |  |  | 100kΩ
30 | 2 | 0402WGF1001TCE | R36,R37 | 1kΩ | 0402WGF1001TCE | UNI-ROYAL(厚声) | C11702 | LCSC | R0402 | 0.0001 | 10664376 |  |  | 1kΩ
31 | 2 | 0402WGF4702TCE | R38,R40 | 47kΩ | 0402WGF4702TCE | UNI-ROYAL(厚声) | C25792 | LCSC | R0402 | 0.0001 | 2366179 |  |  | 47kΩ
32 | 2 | 0402WGF5101TCE | R43,R44 | 5.1kΩ | 0402WGF5101TCE | UNI-ROYAL(厚声) | C25905 | LCSC | R0402 | 0.0001 | 2523564 |  |  | 5.1kΩ
33 | 1 | 0603WAF1004T5E | R45 | 1MΩ | 0603WAF1004T5E | UNI-ROYAL(厚声) | C22935 | LCSC | R0603 | 0.0002 | 4843961
34 | 12 | XL-1010RGBC-WS2812B | RGB1,RGB2,RGB3,RGB4,RGB5,RGB6,RGB7,RGB8,RGB9,RGB10,RGB11,RGB12 |  | XL-1010RGBC-WS2812B | XINGLIGHT(成兴光) | C5349953 | LCSC | LED-SMD_4P-L1.0-W1.0-TL_XL-1010RGBC-WS2812B | 0.0085 | 152087 |  |  | XL-1010RGBC-WS2812B
35 | 4 | GT-TC029B-H020-L1N | SW1,SW2,SW3,SW4 |  | GT-TC029B-H020-L1N | G-Switch(品赞) | C843665 | LCSC | SW-SMD_L3.9-W2.9-P4.15-LS5.0 | 0.0118 | 10859 |  |  | {ManufacturerPart!}
36 | 1 | XKTF-N02-N | TF1 |  | XKTF-N02-N | XKB Connection(中国星坤) | C381084 | LCSC | TF-SMD_XKTF-N02-N | 0.0114 | 22942 |  |  | XKTF-N02-N
37 | 1 | ESP32-C6-WROOM-1-N8 | U1 |  | ESP32-C6-WROOM-1-N8 | ESPRESSIF(乐鑫) | C5366877 | LCSC | WIRELM-SMD_ESP32-C6-WROOM-1 | 0.7353 | 2653 |  |  | ESP32-C6-WROOM-1-N8
38 | 1 | ME6217C33M5G | U4 |  | ME6217C33M5G | MICRONE(南京微盟) | C427602 | LCSC | SOT-23-5_L3.0-W1.7-P0.95-LS2.8-BR | 0.0102 | 24679 |  |  | ME6217C33M5G
39 | 1 | RT9193-33GB | U5 |  | RT9193-33GB | RICHTEK(立锜) | C15651 | LCSC | SOT-23-5_L3.0-W1.7-P0.95-LS2.8-BL | 0.015 | 47872 |  |  | RT9193-33GB
40 | 1 | BME680 | U8 |  | BME680 | Bosch(博世) | C125972 | LCSC | LGA-8_L3.0-W3.0-P0.80-TR | 1.3297 | 1684 |  |  | BME680
41 | 1 | SCD41-D-R2_C3659294 | U9 |  | SCD41-D-R2 | Sensirion(瑞士盛思锐) | C3659294 | LCSC | LGA-20_L10.1-W10.1-P1.25-TL | 3.0116 | 0 |  |  | SCD41-D-R2
42 | 1 | TYPE-C 16P LTH6.8 | USB1 |  | TYPE-C 16P LTH6.8 | SHOU HAN(首韩) | C5187468 | LCSC | USB-C-SMD_TYPE-C-16P-LTH6.8 | 0.0464 | 16043 |  |  | TYPE-C 16P LTH6.8